## Sheet1
Parameter | Beschreibung | Beispielwert
V_DS_Q1(MAX) [V] | Maximale Sperrspannung Q1 | 650
V_BULK(MAX) [V] | Maximale Eingangsspannung | 400
ΔV_CLAMP [V] | Spannung durch Clampschaltung | 50
V_O [V] | Ausgangsspannung | 24
V_F [V] | Vorwärtsspannung der Diode | 0.7
V_DS_SR(MAX) [V] | Maximale Sperrspannung Diode | 100
ΔV_SPIKE [V] | Spannungsspitze über Diode | 20
D_MIN | Minimales Tastverhältnis | 0.25
P_O(FL) [W] | Volllast-Leistung | 84
η (Effizienz) | Wirkungsgrad des Wandlers | 0.95
K_RES | Reservezeitanteil | 0.05
f_SW(MIN) [Hz] | Minimale Schaltfrequenz | 100000
V_BULK(MIN) [V] | Minimale Eingangsspannung | 90
Berechnung | Formel | Excel-Formel
N_PS(MAX) | (V_DS_Q1(MAX) - V_BULK(MAX) - ΔV_CLAMP) / (V_O + V_F) | 8.0972
N_PS(MIN)_SR | V_BULK(MAX) / (V_DS_SR(MAX) - V_O - ΔV_SPIKE) | 7.1429
N_PS(MIN)_DMIN | (D_MIN * V_BULK(MAX)) / ((1 - D_MIN)(V_O + V_F)) | 5.3981
D_MAX | N_PS * (V_O + V_F) / (V_BULK(MIN) + N_PS * (V_O + V_F)) | 0.68966
L_M | (D_MAX * V_BULK(MIN)^2 * η * (1 - K_RES)) / (2 * P_O * f_SW(MIN)) | 0.0031081